## sourcing
Reference | Qty | Value | Footprint | REF 1 | Prix 1 CHF | REF 2 | Prix 2 CHF | REF 3 | Prix 3 CHF
Régulateur | 1 | 5v to 3v3 | Package_TO_SOT_SMD:TO-252-3_TabPin2 | AZ1117CR-3.3TRG1 | 0.307
DCDC | 1 | 12v to 5v | Package_TO_SOT_SMD:TO-252-3_TabPin2 | TSR-1-2450 | 4.99
Condensateurs : C1, C2, C3, C4, C6, C7, C9, C10, C11, C15 | 10 | 100nF |  | MCASU105SB7104KFNA01 | 0.49
Condensateurs : C5, C8 | 2 | 1000uF/50V |  | A768MS108M1CLAE015 | 1.642 | EMZS250ARA102MJA0G | 1.57
Condensateurs : C12, C13, C14 | 3 | 1uF |  | GRM155C71C105KE11D | 0.27
Microcontrôleur | 1 | ESP32 |  | ESP32-S3-WROOM-1-N8 | 2.89
Fusible F1 | 1 | 7A |  | 5MF 7-R | 0.541 | 0235007.MXP | 0.406 | BK1/GMA-7-R | 0.541
Porte fusible | 1 | Porte fuse 5*20mm |  | 0031.8201.G | 0.767
Connecteur USB C : J1 | 1 | USB_C_Receptacle |  | 216990-0002 | 0.837
Connecteurs de sortie : J5, J7 | 2 | 4 pins right angle |  | 39-30-3041 | 1.552
Connecteur d'alimentation | 1 | Jack-DC |  | PJ-057AH | 0.965
Level shifter | 1 | 0-3.3V to 0-5V |  | TXS0102DCT | 0.929
14.286
Nb PCB
10